## Лист1
Стоимость производства прочих работ по благоустройству территории в условиях их выполнения МБУ (муниципальное задание) или размещения муниципального заказа (ФЗ-44) на 2016 год.
№ п/п | Наименование работ | Обоснование | Ед. изм. | Стоимость работ, руб.
|  |  |  | ФЗ-44 | МБУ
1 | Покраска металлических и чугунных перильных ограждений без рельефа |  | 100 м2 | 28376.64 | 20015.17
2 | Покраска отбойных ограждений |  | 100 п.м. | 6559.62 | 4900.15
3 | Покраска бордюрных ограждений |  | 100 м2 | 14570.64 | 11209.33
4 | Покраска перильных ограждений с рельефом |  | 100 м2 | 38318.14 | 27874.83
5 | Покраска металлической поверхности |  | 100 м2 | 9628.8 | 7650.22
6 | Покраска бетонной поверхности |  | 100 м2 | 16058.62 | 12315.57
7 | Заделка швов бетонных плит берегоукреплений, откосов мостов битумно-полимерной мастикой |  | 100 п.м. | 41810.94 | 30233.63
8 | Восстановление водооградительных валов путем укладки грунта в мешкотаре |  | 100 мешков | 34157.46 | 27353.12
9 | Восстановление водооградительных валов путем подсыпки грунта |  | 10 м3 | 3786.62 | 3696.03
10 | Замена секций балок СБ-1 (с учетом покраски) |  | 1 шт. | 7245 | 6175
11 | Замена секций балок СБ-1 из оцинкованной стали |  | 1 шт. | 7923 | 6851
1 | Покраска ранее окрашенной железобетонной опоры освещения | Простая масляная окраска ранее окрашенных опор освещения с земли и лесов, расчистка старой краски: до 10 % | 100 м2 | 6828.66 | 5233.95
2 | Покраска бетонных памятников | Покраска поверхности бетонных памятников за 1 раз | 100 м2 | 6828.66 | 5233.95
3 | Покраска бетонных памятников с использованием автогидроподъемника | Покраска поверхности бетонных памятников за 1 раз с установкой и эксплуатацией автогидроподъемника | 100 м2 | 17298.8 | 15374.87
4 | Покраска металлических памятников и монументов за 1 раз | Покраска поверхности металлических памятников за 1 раза | 100 м2 | 7233.4 | 5779.01
5 | Покраска металлических памятников и монументов за 2 раза | Покраска поверхности металлических памятников за 2 раза | 100 м2 | 9628.8 | 8221.88
6 | Покраска металлических памятников за 1 раз с использованием автогидроподъемника | Покраска поверхности металлических памятников за 1 раз с установкой и эксплуатацией автогидроподъемника | 100 м2 | 16896.42 | 15134.31
7 | Покраска металлических памятников за 2 раза с использованием автогидроподъемника | Покраска поверхности металлических памятников за 2 раза с установкой и эксплуатацией автогидроподъемника | 100 м2 | 22751.58 | 20357.74
8 | Простая покраска металических ограждений без рельефа | Покраска металлических ранее окрашенных ограждений без рельефа за 1 раз | 100 м2 | 21850.06 | 15355.28
9 | Простая покраска металических стоек скамеек без рельефа | Покраска металлических ранее окрашенных стоек скамеек без рельефа за 1 раз | 100 м2 | 21850.06 | 15355.28
10 | Покраска деревянных сидений и спинок скамеек | Улучшенная масляная окраска ранее окрашенных деревянных поверхностей с расчисткой старой краски до 35 % | 100 м2 | 17605.6 | 13443.07
11 | Улучшенная покраска металических стоек скамеек без рельефа | Покраска металлических ранее окрашенных стоек скамеек художественных без рельефа за 2 раза | 100 м2 | 28376.64 | 20015.17
12 | Улучшенная покраска металических ограждений без рельефа | Покраска металлических ранее окрашенных ограждений художественных без рельефа за 2 раза | 100 м2 | 28376.64 | 20015.17
13 | Улучшенная покраска металических ограждений художественных с рельефом | Покраска металлических ранее окрашенных ограждений художественных с рельефом за 2 раза | 100 м2 | 38318.14 | 27874.83
14 | Улучшенная покраска металических стоек скамеек художественных с рельефом | Покраска металлических ранее окрашенных стоек скамеек художественных с рельефом за 2 раза | 100 м2 | 38318.14 | 27874.83
15 | Изготовление и установка секций леерного ограждения (размером 1,15 м х 2,0м) (закладная деталь в фундаменте (стойка 0,3 м) из квадратной трубы 40 х 40, толщиной стенки 2 мм (простая конструкция) | Копание ям,устройство щебеночного основания, изготовление и установка секции леерного ограждения, бетонирование стоек, огрунтовка и окраска секции леернго ограждения | 1 шт. | 2302.18 | 1926.13
16 | Изготовление и установка секций леерного ограждения (размером 1,15 м х 2,0м) (закладная деталь в фундаменте (стойка 0,3 м) из квадратной трубы 20 х 20, толщиной стенки 2 мм, стойка квадратная труба 40х40мм, толщина стенки 2 мм (простая конструкция) | Копание ям,устройство щебеночного основания, изготовление и установка секции леерного ограждения, бетонирование стоек, огрунтовка и окраска секции леернго ограждения | 1 шт. | 1779.44 | 1488.77
17 | Изготовление и установка секций леерного ограждения (размером 1,0 м х 2,0м) (закладная деталь в фундаменте (стойка 0,3 м) из квадратной трубы 20 х 20, толщиной стенки 2 мм, стойка квадратная труба 40х40мм, толщина стенки 2 мм (простая конструкция) в ценах 3 квартал 2015 года | Копание ям,устройство щебеночного основания, изготовление и установка секции леерного ограждения, бетонирование стоек, огрунтовка и окраска секции леернго ограждения | 1 шт. | 1681.5 | 1413.88
17 | Изготовление и установка секций леерного ограждения (размером 1,0 м х 2,0м) (закладная деталь в фундаменте (стойка 0,3 м) из квадратной трубы 20 х 20, толщиной стенки 2 мм, стойка квадратная труба 40х40мм, толщина стенки 3 мм (простая конструкция) в ценах 2 квартал 2016 года | Копание ям,устройство щебеночного основания, изготовление и установка секции леерного ограждения, бетонирование стоек, огрунтовка и окраска секции леернго ограждения | 1 шт. | 1713.36 |  | 1571.49
18 | Изготовление и установка секций дорожного ограждения (размером 1,10 м х 2,0м) из стальной трубы д.89 мм., толщиной стенки 3,5 мм и из стальной трубы д.40 мм., толщиной стенки 3 мм (каркас ограждения) | Копание ям,устройство щебеночного основания, изготовление и установка секции леерного ограждения, бетонирование стоек, огрунтовка и окраска секции леернго ограждения | 1 шт. | 3431.44 | 2898.36
19 | Изготовление и установка секций леерного ограждения (размером 0,85 м х 2,0м) (закладная деталь в фундаменте 0,3 м) из квадратной трубы 20 х 20, толщиной стенки 2 мм, стойка квадратная труба 40х40мм, толщина стенки 2 мм (простая конструкция) в ценах 3 квартал 2015 года | Копание ям, изготовление и установка секции леерного ограждения, бетонирование стоек, огрунтовка и окраска секции леернго ограждения | 1 шт. | 1563.5 | 1327.05
19 | Изготовление и установка секций леерного ограждения (размером 0,85 м х 2,0м) (закладная деталь в фундаменте 0,3 м) из квадратной трубы 20 х 20, толщиной стенки 2 мм, стойка квадратная труба 40х40мм, толщина стенки 3 мм (простая конструкция) в ценах 2 квартал 2016 года | Копание ям, изготовление и установка секции леерного ограждения, бетонирование стоек, огрунтовка и окраска секции леернго ограждения | 1 шт. | 1652 |  | 1516.63
20 | Изготовление и установка торговых столов "Мэрия - дачникам" (каркас из профильных труб размерами 50х50х3 мм и 40х20х2 мм, поверхность и передняя стенка стола облицованы листовой сталью толщиной 2 мм, подставка для сумок из листовой стали толщиной 2 мм, кровля двускатная из листов профнастила) в ценах 3 квартала 2015 года | Изготовление торговых столов из металла с облицовкой кровли профнастилом, покраска всех используемых металлоконструкций, установка с разборкой грунта под местом установки на высоту 10 см и бетонированием на толщину слоя 10 см. | 1 шт. | 16411.44 | 14675.02
21 | Завоз и планировка грунта (с учетом стоимости грунта) | Погрузка, перевозка, разгрузка и планировка плодородного грунта | 100 м3 | 130833.68 | 118738.51
22 | Завоз грунта (с учетом стоимости грунта) | Погрузка, перевозка, разгрузка плодородного грунта | 100 м3 | 92797.56 | 92520
23 | Завоз и планировка песка, толщиной слоя 10 см (с учетом стоимости песка) | Погрузка, перевозка, разгрузка и планировка песка | 1 м2 | 108.56 | 95.57
24 | Зачистка поверхности от старой краски вручную | Очистка краски с поверхности | 100 м2 | 5994.4 | 4052.21
25 | Побелка бордюрного камня дорожного (БР 100.30.18) фасадной краской | Очистка бордюрного камня от пыли и грязи, побелка его фасадной краской за 1 раз | 1 п.м. | 15 | 10
26 | Побелка бордюрного камня тротуарного (БР 100.20.8) фасадной краской | Очистка бордюрного камня от пыли и грязи, побелка его фасадной краской за 1 раз | 1 п.м. | 14 | 9
27 | Продувка воздухом поливочного трубопровода, диаметром до 50 мм | Закачка воздуха в ресивер до давления 0,3 МПа (3,0 кг/см2); переключение запорной арматуры инвентарного узла подключения компрессора для очистки и испытания; очистка полости продувкой. | 100 п.м. | 451.94 | 338.42
28 | Замена облицовки плитки памятников | Разборка облицовки из плит и плиток.Очистка годных плит и плиток от раствора.Укладка годных плит и плиток в штабели.Выравнивание поверхности стен цементным раствором.Установка плиток. | 100 м2 | 204889.3 | 159873.88
29 | Замена облицовки мраморных плит памятников | Разборка облицовки из плит и плиток.Очистка годных плит и плиток от раствора.Укладка годных плит и плиток в штабели.Выравнивание поверхности стен цементным раствором.Установка плиток. | 100 м2 | 705454.74 | 556928.77
30 | Простая окраска МАФ и урн | Очистка от загрязнения Расчистка отстающей краски Проолифка расчищенных мест и выбоин, окраска | 100 м2 | 21850.06 | 15355.28
31 | Устройство контейнерной площадки на 2 контейнера | Разработка грунта, установка бортовых камней, устройство оснований, устройство асфальтобетонных покрытий дорожек 3 см, копание ям, устройство фундаментов -столбов бетонных, изготовление и установка каркаса ограждения монтаж листовой стали на каркас ограждения,огрунтовка металлических поверхностей, окраска металлических поверхностей. | 1шт | 33497.84
32 | Устройство контейнерной площадки на 3 контейнера | Разработка грунта, установка бортовых камней, устройство оснований, устройство асфальтобетонных покрытий дорожек 3 см, копание ям, устройство фундаментов -столбов бетонных, изготовление и установка каркаса ограждения монтаж листовой стали на каркас ограждения,огрунтовка металлических поверхностей, окраска металлических поверхностей. | 1шт | 43,719,00
33 | Устройство контейнерной площадки на 4 контейнера | Разработка грунта, установка бортовых камней, устройство оснований, устройство асфальтобетонных покрытий дорожек 3 см, копание ям, устройство фундаментов -столбов бетонных, изготовление и установка каркаса ограждения монтаж листовой стали на каркас ограждения,огрунтовка металлических поверхностей, окраска металлических поверхностей. | 1шт | 52834.5
34 | Устройство контейнерной площадки на 5 контейнеров | Разработка грунта, установка бортовых камней, устройство оснований, устройство асфальтобетонных покрытий дорожек 3 см, копание ям, устройство фундаментов -столбов бетонных, изготовление и установка каркаса ограждения монтаж листовой стали на каркас ограждения,огрунтовка металлических поверхностей, окраска металлических поверхностей. | 1шт | 62534.1
35 | Устройство контейнерной площадки под бункер | Разработка грунта, установка бортовых камней, устройство оснований, устройство асфальтобетонных покрытий дорожек 3 см, копание ям, устройство фундаментов -столбов бетонных, изготовление и установка каркаса ограждения монтаж листовой стали на каркас ограждения,огрунтовка металлических поверхностей, окраска металлических поверхностей. | 1шт | 88094.08
36 | Изготовление и установка металлического агитационного щита из профильной трубы 40*20*3 мм; профильной трубы 20*20*2 мм стального листа 1300*800*1 мм | Изготовление констукции агитационного щита, покраска, установка с копанием ям и бетонированием стойки | 1 шт. | 3306.36
37 | Изготовление и установка торговых столов "Мэрия - дачникам" (каркас из профильной трубы размерами 40х40х3 мм, поверхность и передняя стенка стола облицованы листовой сталью толщиной 2 мм, обрешетка кровли и конструкция подставки для сумок изготовлены из профильной трубы 15х10х1,0 мм, кровля двускатная из листов профнастила) в ценах 2 квартала 2016 года | Изготовление торговых столов из металла с облицовкой кровли профнастилом, покраска всех используемых металлоконструкций, установка с разборкой грунта под местом установки на высоту 20 см, устройством щебеночного основания 10 см и бетонированием на толщину слоя 10 см. | 1 шт. | 17967.86 |  | 16576.79