## содержание дорожного хозяйства
Стоимость работ по ремонту дорог в условиях их выполнения МБУ (муниципальное задание), УСНО (упрощенная система налогообложения) или размещения муниципального заказа (ФЗ-44) на 2018 год.
руб.
№ п/п | Наименование работ | Состав работ | Ед. измерения | по ФЗ 44 с НДС | УСНО | для МБУ
Дорожные работы
1 | Ремонт асфальтобетонного покрытия дорог, площадью до 5 м2, толщиной слоя 5 см | Разломка и обрубка краев асфальтобетона с погрузкой и вывозом строительного мусора, смазка битумом краев обрубленных мест, укладка и разравнивание асфальтобетонной смеси с уплотнением | 100 м2 | 119457.3 | 109255.09 | 100586.96
2 | Ремонт асфальтобетонного покрытия дорог, площадью до 5 м2, толщиной слоя 7 см | Разломка и обрубка краев асфальтобетона с погрузкой и вывозом строительного мусора, смазка битумом краев обрубленных мест, укладка и разравнивание асфальтобетонной смеси с уплотнением | 100 м2 | 159845.16 | 146692.13 | 135510.77
3 | Срезка асфальтобетонного покрытия толщиной до 5 см | Очистка поверхности покрытия щетками навесными дорожными на тракторе; фрезерование а/б покрытия на толщину 5 см с погрузкой на автосамосвалы; зачистка отшлифованного покрытия от а/б лома образующегося при ручной разборке вокруг люков; вывоз лома и перевозка а/б лома на 20 км | 100 м2 | 5994.4 | 5585.63 | 5384.45
4 | Срезка асфальтобетонного покрытия толщиной до 7 см | Очистка поверхности покрытия щетками навесными дорожными на тракторе; фрезерование а/б покрытия на толщину 7 см с погрузкой на автосамосвалы; зачистка отшлифованного покрытия от а/б лома образующегося при ручной разборке вокруг люков; вывоз лома и перевозка а/б лома на 20 км | 100 м2 | 8212.8 | 7654.97 | 7383.98
5 | Устройство асфальтобетонного покрытия на проездах, толщиной слоя 50 мм | Розлив вяжущих материалов; укладка асфальтобетонной смеси толщиной слоя 5см с обрубкой краев, устранением дефектов, трамбованием мест, недоступных укатке; укатка катками | 100 м2 | 65462.86 | 64364.69 | 63563
6 | Устройство асфальтобетонного покрытия на проездах, толщиной слоя 70 мм | Розлив вяжущих материалов; укладка асфальтобетонной смеси толщиной слоя 7см с обрубкой краев, устранением дефектов, трамбованием мест, недоступных укатке; укатка катками | 100 м2 | 89262.28 | 88024.24 | 87221.55
7 | Ямочный ремонт тротуаров песчаной асфальтобетонной смесью, толщиной 30 мм | Очистка выбоины от грязи и пыли. Подгрунтовка стенок и дна выбоины жидким битумом. Укладка и разравнивание асфальтобетонной смеси. Уплотнение смеси. Уборка отходов. Разогревание битума. Установка и снятие ограждений. Погрузка лома и перевозка а/б лома на 20 км | 100 м2 | 60452.58 | 55676.94 | 51533.07
8 | Ямочный ремонт покрытий из черного щебня горячим способом | Кирковка или обрубка краев выбоины. Очистка выбоины от пыли, грязи и вскиркованной массы. Разогрев битума. Подгрунтовка поверхности жидким битумом. Укладка черного щебня. Уплотнение трамбованием. Установка и снятие ограждений. Переходы. Погрузка лома и перевозка а/б лома на 20 км | 100 м2 | 55671.22 | 51354.83 | 47683.14
9 | Ямочный ремонт асфальтобетонных покрытий литым асфальтом, толщина слоя: 50 мм, площадь ремонта в одном месте до 1 м2 | Разломка и обрубка краев выбоин. Очистка выбоин с продувкой сжатым воздухом. Установка термоса-бункера в рабочее положение. Укладка и разравнивание асфальтобетонной смеси. Посыпка высевками и затирка райбовкой. Установка и снятие ограждений. Переходы. Погрузка лома и перевозка а/б лома на 20 км | 100 м2 | 96309.24 | 92367.24 | 89246.76
10 | Ямочный ремонт асфальтобетонного покрытия струйно-инъекционным методом толщиной 50 мм площадь ремонта в одном месте до 1 м2 | Очистка выбоин с продувкой сжатым воздухом. Подгрунтовка поверхности битумной эмульсией. Заполнение выбоины щебнем, обработанным битумной эмульсией. Посыпка белым щебнем. Уборка отходов.Установка и снятие ограждений. Переходы и перемещение машин. 3агрузка материалов. | 100 м2 | 47887.94 | 45700.21 | 43898.77
11 | Ямочный ремонт асфальтобетонного покрытия струйно-инъекционным методом толщиной 70 мм площадь ремонта в одном месте до 1 м2 | Очистка выбоин с продувкой сжатым воздухом. Подгрунтовка поверхности битумной эмульсией. Заполнение выбоины щебнем, обработанным битумной эмульсией. Посыпка белым щебнем. Уборка отходов.Установка и снятие ограждений. Переходы и перемещение машин. 3агрузка материалов. | 100 м2 | 66795.08 | 63664.2 | 61076.45
12 | Заливка трещин в асфальтобетонных покрытиях вручную битумной эмульсией с очисткой трещин и засыпкой поверхности песком с уплотнением. | Очистка трещин; заделка трещин битумной эмульсией; засыпка поверхности песком с уплотнением. | 100 м трещин | 5918.88 | 5240.63 | 4637.08
13 | Заливка трещин в асфальтобетонных покрытиях вручную битумом с очисткой трещин и засыпкой поверхности песком с уплотнением. | Очистка трещин; заделка трещин битумом; засыпка поверхности песком с уплотнением. | 100 м трещин | 5763.12 | 5084.69 | 4482.14
14 | Восстановление профиля гравийных дорог без добавления нового материала | Разломка и кирковка покрытия. Срезка бугров и засыпка выбоин. Восстановление поперечного профиля. Укатка покрытия с поливкой водой. Развороты в конце участка. Установка и снятие ограждений. | 1000 м2 | 15573.64 | 13861.96 | 12331.49
15 | Восстановление профиля дорог с добавлением нового материала -щебеночных дорог | Разломка и кирковка покрытия. Перемещение дополнительного материала с обочины и разравнивание его по ширине дороги. Перемешивание вскиркованного и добавленного материала со сбором в мерный валик. Разравнивание материала из валика по ширине дороги и планировка покрытия. Укатка покрытия с поливкой водой. Установка и снятие ограждений. | 1000 м2 | 46935.68 | 45148.99 | 43714
16 | Профилирование гравийных дорог автогрейдером | Срезка бугров и засыпка выбоин. Восстановление поперечного профиля. Развороты в конце участка. Установка и снятие ограждений. | 1000 м2 | 324.5 | 295.09 | 269.42
17 | Профилирование грунтовых дорог автогрейдером | Срезка бугров и засыпка выбоин. Восстановление поперечного профиля. Развороты в конце участка. Установка и снятие ограждений. | 1000 м2 | 271.4 | 250.39 | 232.93
18 | Устройство щебеночного основания под тротуары, толщиной 10 см | Планировка и укатка земляного полотна; россыпь и разравнивание щебня, клинца и каменной мелочи вручную; укатка с поливкой водой. | 100 м2 дорожек и тротуаров | 35779.96 | 32788.36 | 29662.77
19 | Демонтаж бортового камня дорожного | Разборка бортовых камней дорожных, погрузка и вывоз строительного мусора | 100 м | 42985.04 | 36384.01 | 30884.18
20 | Установка бортового камня дорожного | Устройство бетонного основания с уплотнением, установкой и снятием опалубки, установка бортовых камней с подтеской, заливкой швов и их расшивкой. | 100 м бортового камня | 135409.72 | 127234.74 | 118953.17
21 | Демонтаж бортового камня тротуарного | Разборка бортовых камней тротуарных, погрузка и вывоз строительного мусора | 100 м | 41642.2 | 35223.15 | 29722.32
22 | Установка бортового камня тротуарного | Устройство бетонного основания с уплотнением, установкой и снятием опалубки, установка бортовых камней с подтеской, заливкой швов и их расшивкой. | 100 м бортового камня | 96657.34 | 88713.09 | 80431.52
23 | Устройство плитки брусчатки на песчаном и пескоцементном основаниях | Планировка и прикатка земляного полотна с поливом водой; устройство подстилающих песчаных слоев толщиной 10см с разравниванием, уплотнением и поливом водой; устройство цементно-песчанного слоя толщиной 4см с разравниванием, уплотнением и поливом водой; укладка плитки на готовое основание с пригонкой и проверкой по уровню; заполнение швов песком; уплотнение тротуарной плитки виброплитой до и после заполнения швов песком; увлажнение и очистка поверхности покрытия. | 100 м2 | 152970.48 |  | 123031.32
24 | Перекладка плитки с заменой основания (песчаного и пескоцементного) (без стоимости плитки - плитка ранее демонтированная) | Разборка тротуарной плитки, песчанного основания с погрузкой на автомобили самосвала и вывоз на расстояние 20 км, устройство нового песчаного основания толщиной 10 см, цементопесчаного слоя и укладка плитки ранее демонтированной | 100 м2 | 118933.38 |  | 84028.52
Искусственные неровности
25 | Установка столбиков сигнальных: железобетонных | Установка столбиков с копанием ям, обратной засыпкой грунта и трамбованием. Окраска. Наклейка фольги. | 100 шт. | 95404.18 | 84832.18 | 73535.9
26 | Установка пластиковых сигнальных столбиков | Разметка мест установки сигнальных столбиков и бурение ям на глубину 50 см. Подготовка сигнальных стобликов к установке. Раскладка сигнальных столбиков по местам установки. Установка сигнальных столбиков с засыпкой и трамбовкой грунта. | 100 шт. | 39954.8 | 38562.96 | 37263.5
27 | Демонтаж концевого элемента ИДН 250х500 | Разборка анкерных болтов в элементах ИДН. Демотаж концевых элементов ИДН 250х500 мм. Очистка дороги от клея. Погрузка материалов. Перемещение к месту складирования. | 1 элемент | 396.48 | 335.26 | 276.75
28 | Демонтаж концевого элемента ИДН 250х900 | Разборка анкерных болтов в элементах ИДН. Демотаж концевых элементов ИДН 250х900 мм. Очистка дороги от клея. Погрузка материалов. Перемещение к месту складирования. | 1 элемент | 761.1 | 638.66 | 520.61
29 | Демонтаж среднего элемента ИДН 500 х 500 | Разборка анкерных болтов в элементах ИДН. Демотаж средних элементов ИДН 500х500 мм. Очистка дороги от клея. Погрузка материалов. Перемещение к месту складирования. | 1 элемент | 1014.8 | 855.68 | 702.74
30 | Демонтаж среднего элемента ИДН 500 х 900 | Разборка анкерных болтов в элементах ИДН. Демотаж средних элементов ИДН 500х900 мм. Очистка дороги от клея. Погрузка материалов. Перемещение к месту складирования. | 1 элемент | 1860.86 | 1567.87 | 1284.58
31 | Монтаж концевого элемента ИДН 250 х 500 | Погрузка материалов. Перемещение к месту производства работ и обратно. Подготовка клея к разогреву и разогрев клея. Очистка покрытия от пыли и грязи. Разметка дороги и предварительная установка элементов ИДН. Сверление отверстий в элементах ИДН и в покрытии дороги на глубину до 130 мм. Нанесение шпателем клея на поверхность элемента ИДН и покрытие дороги. Монтаж концевых элементов ИДН 250х500 мм. Забивка и затяжка анкерных болтов в элементах ИДН. | 1 элемент | 2160.58 | 2012.7 | 1860.79
32 | Монтаж концевого элемента ИДН 250 х 900 | Погрузка материалов. Перемещение к месту производства работ и обратно. Подготовка клея к разогреву и разогрев клея. Очистка покрытия от пыли и грязи. Разметка дороги и предварительная установка элементов ИДН. Сверление отверстий в элементах ИДН и в покрытии дороги на глубину до 130 мм. Нанесение шпателем клея на поверхность элемента ИДН и покрытие дороги. Монтаж концевых элементов ИДН 250х900 мм. Забивка и затяжка анкерных болтов в элементах ИДН. | 1 элемент | 4138.26 | 3881.71 | 3618.93
33 | Монтаж среднего элемента ИДН 500х500 | Погрузка материалов. Перемещение к месту производства работ и обратно. Подготовка клея к разогреву и разогрев клея. Очистка покрытия от пыли и грязи. Разметка дороги и предварительная установка элементов ИДН. Сверление отверстий в элементах ИДН и в покрытии дороги на глубину до 130 мм. Нанесение шпателем клея на поверхность элемента ИДН и покрытие дороги. Монтаж средних элементов ИДН 500х500 мм. Забивка и затяжка анкерных болтов в элементах ИДН. | 1 элемент | 4637.4 | 4277.57 | 3903.93
34 | Монтаж среднего элемента ИДН 500х900 | Погрузка материалов. Перемещение к месту производства работ и обратно. Подготовка клея к разогреву и разогрев клея. Очистка покрытия от пыли и грязи. Разметка дороги и предварительная установка элементов ИДН. Сверление отверстий в элементах ИДН и в покрытии дороги на глубину до 130 мм. Нанесение шпателем клея на поверхность элемента ИДН и покрытие дороги. Монтаж средних элементов ИДН 500х900 мм. Забивка и затяжка анкерных болтов в элементах ИДН. | 1 элемент | 9409.32 | 8764.26 | 8101.14
35 | Устройство искусственной дорожной неровности из асфальтобетонной смеси толщиной 7 см. (шириной 3,0 м) | разборка асфальтобетонных покрытий с помощью молотков отбойных, погрузка и вывоз мусора, розлив вяжущих материалов, устройство слоя из асфальтобетонной смеси без применения укладчиков толщиной 7 см | 100м | 319303.28 | 310090.35 | 303 475,76
36 | Устройство искусственной дорожной неровности из асфальтобетонной смеси толщиной 7 см. (шириной 5,0 м) | разборка асфальтобетонных покрытий с помощью молотков отбойных, погрузка и вывоз мусора, розлив вяжущих материалов, устройство слоя из асфальтобетонной смеси без применения укладчиков толщиной 7 см | 100м | 455085.88 | 442572.23 | 433 614,22
37 | Устройство искусственной дорожной неровности из асфальтобетонной смеси толщиной 7 см. (шириной 8,0 м) | разборка асфальтобетонных покрытий с помощью молотков отбойных, погрузка и вывоз мусора, розлив вяжущих материалов, устройство слоя из асфальтобетонной смеси без применения укладчиков толщиной 7 см | 100 м | 636805.88 | 619834.17 | 607 705,40
38 | Устройство искусственной дорожной неровности из асфальтобетонной смеси толщиной 7 см. (шириной 12,0 м) | разборка асфальтобетонных покрытий с помощью молотков отбойных, погрузка и вывоз мусора, розлив вяжущих материалов, устройство слоя из асфальтобетонной смеси без применения укладчиков толщиной 7 см | 100м | 819906.48 | 798461.32 | 783 159,71
Барьерное ограждение
39 | Устройство барьерных ограждений из стали на металлических стойках, шаг стоек: 4 м | Копание ям с обратной засыпкой. Установка металлических стоек в бетонный фундамент. Установка стальных элементов ограждений. Устройство светоотражающего устройства. Окраска. | 1000 м | 2155113.06 | 2020458.28 | 1883301.28
40 | Устройство барьерных ограждений из стали на металлических стойках, шаг стоек: 2 м | Копание ям с обратной засыпкой. Установка металлических стоек в бетонный фундамент. Установка стальных элементов ограждений. Устройство светоотражающего устройства. Окраска. | 1000 м | 3009285.56 | 2798627.41 | 2581735.2
41 | Устройство барьерных ограждений из стали на металлических стойках, шаг стоек: 1 м | Копание ям с обратной засыпкой. Установка металлических стоек в бетонный фундамент. Установка стальных элементов ограждений. Устройство светоотражающего устройства. Окраска. | 1000 м | 4729527.32 | 4362922.57 | 3982215.94
42 | Устройство металлических барьерных оцинкованных ограждений, шаг стоек: 4 м | Погружение стоек сваебойной установкой. Установка на стойки консолей. Установка световозвращающих элементов. Установка балок барьерного ограждения. Крепление конструкций болтами. | 1000 м | 2423580.76 | 2382317.96 | 2352010.39
43 | Устройство металлических барьерных оцинкованных ограждений, шаг стоек: 2 м | Погружение стоек сваебойной установкой. Установка на стойки консолей. Установка световозвращающих элементов. Установка балок барьерного ограждения. Крепление конструкций болтами. | 1000 м | 3161424.14 | 3108218.5 | 3069338.88
44 | Устройство металлических барьерных оцинкованных ограждений, шаг стоек: 1 м | Погружение стоек сваебойной установкой. Установка на стойки консолей. Установка световозвращающих элементов. Установка балок барьерного ограждения. Крепление конструкций болтами. | 1000 м | 4413118.58 | 4337384.59 | 4281388.55