## прочие работы
Стоимость работ по изготовлению и установке пешеходных, дорожных ограждений, автобусных остановок и катафотов в условиях их выполнения МБУ (муниципальное задание), УСНО (упрощенная система налогообложения) или размещения муниципального заказа (ФЗ-44) на 2019 год.
№ п/п | Наименование работ | Состав работ | Состав работ | Ед. изм. | по ФЗ 44 с НДС | по УСНО | для МБУ
ОГРАЖДЕНИЕ размером 2,2м х 1,2м (сложная конструкция)
1 | Изготовление и установка ограничивающего пешеходного ограждения (с бетонированием стойки), размер секции 2,2м х 1,2м (сложная конструкция) |  | Изготовление опорной стойки из стальной трубы диаметром 57 мм с толщиной стенки 4 мм и профильной трубы 60*60*4 мм с заглушкой и подложкой из стального листа толщиной 5 мм; изготовление каркаса секции ограждения из профильных труб 50*30*3 мм и 40*25*3 мм, стального квадрата со стороной 10 мм; копание ям; установка ограждения с бетонированием стоек с закладными деталями; окраска ограждения | 1 секция | 7270.8 | 6926.55 | 6664.91
2 | Изготовление и монтаж завершающей стойки ограничивающего пешеходного ограждения (с бетонированием стойки) для секции размером 2,2м х 1,2м (сложная конструкция) |  | Изготовление стойки из из стальной трубы диаметром 57 мм с толщиной стенки 4 мм и профильной трубы 60*60*4 мм с заглушкой и подложкой из стального листа толщиной 5 мм; копание ям; установка стойки с бетонированием; крепление к ней секции на болтах; окраска стойки | 1 стойка | 1264.8 | 1235.95 | 1213.31
ОГРАЖДЕНИЕ размером 2м х 1,1м и 1,8м х 1,1м
1 | Изготовление и установка одной секции дорожного ограждения длиной 2 м, высотой 1,1 м (со шпильками) |  | Изготовление каркаса секции ограждения и стойки из стальной трубы диаметром 89 мм с толщиной стенки 3,5 мм с заглушкой и подложкой из стального листа толщиной 5 мм (стойка), стальной трубы диаметром 40 мм толщиной стенки 3 мм и стального листа 200х50х5 мм (каркас ограждения); установка шпилек (сверление отверстий, установка шпилек и заливка раствором); установка ограждения с помощью болтов; окраска ограждения | 10 секций | 25682.7 | 23599.36 | 21523.85
3 | Изготовление и установка одной секции дорожного ограждения длиной 2 м, высотой 1,1 м (с бетонированием стоек) |  | Изготовление каркаса секции ограждения и стойки из стальной трубы диаметром 89 мм с толщиной стенки 3,5 мм с заглушкой и подложкой из стального листа толщиной 5 мм (стойка), стальной трубы диаметром 40 мм толщиной стенки 3 мм и стального листа 200х50х5 мм (каркас ограждения); копание ям; установка ограждения с бетонированием стоек с закладными деталями; окраска ограждения | 10 секций | 27013.2 | 25779.99 | 24876.69
4 | Изготовление и установка одной секции дорожного ограждения длиной 1,8 м, высотой 1,1 м (с бетонированием стоек) |  | Изготовление каркаса секции ограждения и стойки из стальной трубы диаметром 89 мм с толщиной стенки 3,5 мм с заглушкой и подложкой из стального листа толщиной 5 мм (стойка), стальной трубы диаметром 40 мм толщиной стенки 3 мм и стального листа 200х50х5 мм (каркас ограждения); копание ям; установка ограждения с бетонированием стоек с закладными деталями; окраска ограждения | 10 секций | 25944 | 24754.97 | 23888.73
5 | Изготовление и монтаж завершающей стойки ограничивающего пешеходного ограждения (с бетонированием стойки) для секции размером 2м х 1,1м или 1,8мх1,1м (10 стоек) |  | Изготовление стойки из стальной трубы диаметром 89 мм с толщиной стенки 3,5 мм с заглушкой и подложкой из стального листа толщиной 5 мм; копание ям; установка стойки с бетонированием; крепление к ней секции на болтах; окраска стойки | 10 стоек | 13107.6 | 12715.08 | 12461.65
ОГРАЖДЕНИЕ размером 1,6м х 1,1м
5 | Изготовление и установка одной секции дорожного ограждения длиной 1,6 м, высотой 1,1 м (со шпильками) |  | Изготовление каркаса секции ограждения и стойки из стальной трубы диаметром 89 мм с толщиной стенки 3,5 мм с заглушкой и подложкой из стального листа толщиной 5 мм (стойка), стальной трубы диаметром 40 мм толщиной стенки 3 мм и профильной трубы 15х15х1,5 мм (каркас ограждения); установка шпилек (сверление отверстий, установка шпилек и заливка раствором); установка ограждения; окраска ограждения | 10 секций | 22479 | 20616.14 | 18766.43
6 | Изготовление и установка одной секции дорожного ограждения длиной 1,6 м, высотой 1,1 м (с бетонированием стоек) |  | Изготовление каркаса секции ограждения и стойки из стальной трубы диаметром 89 мм с толщиной стенки 3,5 мм с заглушкой и подложкой из стального листа толщиной 5 мм (стойка), стальной трубы диаметром 40 мм толщиной стенки 3 мм и профильной трубы 15х15х1,5 мм (каркас ограждения); копание ям; установка ограждения с бетонированием стоек с закладными деталями; окраска ограждения | 10 секций | 23874 | 22802.76 | 22001.43
7 | Изготовление и монтаж завершающей стойки ограничивающего пешеходного ограждения (с бетонированием стойки) для секции размером 1,6м х 1,1м (10 стоек) |  | Изготовление стойки из стальной трубы диаметром 89 мм с толщиной стенки 3,5 мм с заглушкой и подложкой из стального листа толщиной 5 мм; копание ям; установка стойки с бетонированием; крепление к ней секции; окраска стойки | 10 стоек | 12836.4 | 12444.66 | 12190.24
АВТОБУСНЫЕ ОСТАНОВКИ
8 | Устройство остановочного комплекса с поликорбонатом размером 1,5х3 метра. |  | Сборка каркаса остановки из профильных труб 50х50х3 мм и 40х20х2 мм и угловой стали 25х25х3 мм; копание ям; устройство щебеночного основания и бетонного фундамента, монтаж металлического каркаса остановки с огрунтовкой и окраской за 2 раза; крепление поликарбоната на металлический каркас; устройство деревянных скамеек | 1 остановка | 47808 | 46026.04 | 44825.04
9 | Установка урны (со стоимостью урны) |  | Разметка мест сверления. Сверление отверстий. Обеспыливание отверстий. Заполнение отверстий раствором. Установка анкеров для крепления урны. | 100 шт. | 225182.4 | 222619.28 | 221308.1
КАТАФОТЫ ДОРОЖНЫЕ
10 | Установка световозвращающих элементов типа КД-3 ЗМ серия 290 на автодорогах (со стоимостью катафота) |  | Подготовка клея к разогреву и разогрев клея; сверление монтажного отверстия в световозвращающем элементе; подготовка потайной фаски; подготовка дорожного покрытия (удаление дорожной разметки); сверление отверстия в дорожном покрытии; очистка поверхности дорожного покрытия; прогревание дорожного покрытия до монтажной температуры; нанесение битумного клея; предварительный монтаж световозвращающего элемента; окончательный монтаж световозвращающего элемента; замер расстояния до следующего элемента (со стоимостью катафота) | 1 шт. | 679.2 | 673.78 | 666.57