## леерное ограждение
Стоимость работ по изготовлению и установке леерных ограждений в условиях их выполнения МБУ (муниципальное задание) или размещения муниципального заказа (ФЗ-44) на 2021 год.
руб.
№ п/п | Наименование работ | Состав работ | Ед.измер. | по ФЗ-44 | МБУ
1 | Изготовление и установка одной секции леерного ограждения, размером 2м х 1м (простое, стойка из профильной трубы 40*40*2 мм, секция ограждения из профильной трубы 20*20*2 мм) | Изготовление конструкции ограждения из профильной трубы 40*40*2 мм с закладной из арматуры диаметром 14 мм и профильной трубы 20*20*2 мм; копание ям вручную; установка ограждения с устройством бетонного фундамента с закладными деталями; огрунтовка и окраска эмалью ПФ-115 ограждения за 2 раза | 1 секция | 1077.6 | 1038.47
2 | Изготовление и установка завершающей стойки для секции леерного ограждения 2м х 1м (простое, стойка из профильной трубы 40*40*2 мм) | Изготовление конструкции завершающей стойки из профильной трубы 40*40*2 мм с закладной из арматуры диаметром 14 мм; копание ям вручную; установка стойки с устройством бетонного фундамента с закладными деталями; огрунтовка и окраска эмалью ПФ-115 ограждения за 2 раза | 1 стойка | 466.8 | 444.61
3 | Изготовление и установка одной секции леерного ограждения, размером 2м х 1,15м (простое, стойка из профильной трубы 40*40*2 мм, секция ограждения из профильной трубы 20*20*2 мм) | Изготовление конструкции ограждения из профильной трубы 40*40*2 мм с закладной из арматуры диаметром 14 мм и профильной трубы 20*20*2 мм; копание ям вручную; установка ограждения с устройством бетонного фундамента с закладными деталями; огрунтовка и окраска эмалью ПФ-115 ограждения за 2 раза | 1 секция | 1144.8 | 1105.59
4 | Изготовление и установка завершающей стойки для секции леерного ограждения 2м х 1,15м (простое, стойка из профильной трубы 40*40*2 мм) | Изготовление конструкции завершающей стойки из профильной трубы 40*40*2 мм с закладной из арматуры диаметром 14 мм; копание ям вручную; установка стойки с устройством бетонного фундамента с закладными деталями; огрунтовка и окраска эмалью ПФ-115 ограждения за 2 раза | 1 стойка | 508.8 | 486.57
1 | Изготовление и установка одной секции леерного ограждения, размером 2м х 1,15м (простое, стойка и секция ограждения из профильной трубы 40*40*2 мм) | Изготовление конструкции ограждения из профильной трубы 40*40*2 мм с закладной из арматуры диаметром 14 мм; копание ям вручную; устройство щебеночного основания толщиной 10 см под фундамент; установка ограждения с устройством бетонного фундамента с закладными деталями; огрунтовка и окраска эмалью ПФ-115 ограждения за 2 раза | 1 секция | 1 896,00 | -
2 | Изготовление и установка одной секции леерного ограждения, размером 2м х 1,15м (простое, стойка и секция ограждения из профильной трубы 40*40*2 мм) с учетом пластиковой заглушки для стойки | Изготовление конструкции ограждения из профильной трубы 40*40*2 мм с закладной из арматуры диаметром 14 мм; копание ям вручную; устройство щебеночного основания толщиной 10 см под фундамент; установка ограждения с устройством бетонного фундамента с закладными деталями; огрунтовка и окраска эмалью ПФ-115 ограждения за 2 раза, постановка пластиковой заглушки на стойку | 1 секция | 1 918,80 | -
3 | Изготовление и установка одной секции леерного ограждения, размером 1м х 1,15м (простое, стойка и секция ограждения из профильной трубы 40*40*2 мм) | Изготовление конструкции ограждения из профильной трубы 40*40*2 мм с закладной из арматуры диаметром 14 мм; копание ям вручную; устройство щебеночного основания толщиной 10 см под фундамент; установка ограждения с устройством бетонного фундамента с закладными деталями; огрунтовка и окраска эмалью ПФ-115 ограждения за 2 раза | 1 секция | 3 205,20 | -
4 | Изготовление и установка одной секции леерного ограждения, размером 1м х 1,15м (простое, стойка и секция ограждения из профильной трубы 40*40*2 мм) с учетом пластиковой заглушки для стойки | Изготовление конструкции ограждения из профильной трубы 40*40*2 мм с закладной из арматуры диаметром 14 мм; копание ям вручную; устройство щебеночного основания толщиной 10 см под фундамент; установка ограждения с устройством бетонного фундамента с закладными деталями; огрунтовка и окраска эмалью ПФ-115 ограждения за 2 раза, постановка пластиковой заглушки на стойку | 1 секция | 3 228,00 | -
5 | Изготовление и установка завершающей стойки для секции леерного ограждения 2м х 1,15м и 1м х 1,15м (простое, стойка из профильной трубы 40*40*2 мм) | Изготовление конструкции завершающей стойки из профильной трубы 40*40*2 мм с закладной из арматуры диаметром 14 мм; копание ям вручную; устройство щебеночного основания толщиной 10 см под фундамент; установка стойки с устройством бетонного фундамента с закладными деталями; огрунтовка и окраска эмалью ПФ-115 ограждения за 2 раза | 1 стойка | 820,80 | -
6 | Изготовление и установка завершающей стойки для секции леерного ограждения 2м х 1,15м и 1м х 1,15м (простое, стойка из профильной трубы 40*40*2 мм) с учетом пластиковой заглушки для стойки | Изготовление конструкции завершающей стойки из профильной трубы 40*40*2 мм с закладной из арматуры диаметром 14 мм; копание ям вручную; устройство щебеночного основания толщиной 10 см под фундамент; установка стойки с устройством бетонного фундамента с закладными деталями; огрунтовка и окраска эмалью ПФ-115 ограждения за 2 раза | 1 стойка | 842,40 | -
7 | Изготовление переносной секции леерного ограждения, размером 2,5х1,20 м с учетом доставки до места установки (хранения) | Изготовление секций ограждения на ножках выполнено из профильных труб размером 30х30х2мм,15х15х1,5мм., с Г-образными крючками из арматуры диаметром 10 мм и ушками для крепления секций из профильной трубы размером 20х20х2 мм; огрунтовка и окраска металла; доставка до места установки (хранения)- погрузка, перевозка, разгрузка секций | 100 шт. | 238347.6 | 217045.85
8 | Изготовление и установка секции ограждения с одной стойкой, размер секции 2,18х1,1(1,5)м (с бетонированием стойки на 0,4 м) | Изготовление опорной стойки из стальной трубы диаметром 57 мм с толщиной стенки 4 мм и профильной трубы 60*60*4 мм с заглушкой и подложкой из стального листа толщиной 5 мм; изготовление каркаса секции ограждения из профильных труб 50*25*3 мм и 20*20*2,5 мм, стального квадрата со стороной 10 мм; копание ям вручную; установка ограждения с устройством бетонного фундамента с закладными деталями; огрунтовка и окраска эмалью ПФ-115 ограждения за 2 раза | 10 секций | 55968 | 51315.11
9 | Изготовление и установка завершающей стойки для ограждения размером секции 2,18х1,1(1,5)м (с бетонированием стойки на 0,4 м) | Изготовление опорной стойки из стальной трубы диаметром 57 мм с толщиной стенки 4 мм и профильной трубы 60*60*4 мм с заглушкой и подложкой из стального листа толщиной 5 мм; копание ям вручную; установка стойки с устройством бетонного фундамента с закладными деталями; огрунтовка и окраска эмалью ПФ-115 ограждения за 2 раза | 10 стоек | 13422 | 12653.21
10 | Замена отдельных участков металлического ограждения (профильная труба 30х30х2 мм) с учетом огрунтовки и окраски | Удаление негодных частей. Установка новых частей с заготовкой. Исправление опор. Огрунтовка и окраска за 2 раза. | 100 м (трубы) | - | 28663.03