## Лист1
Стоимость работ по устройству площадок с мобильным ограждением для размещения контейнеров в условиях их выполнения согласно размещения муниципального заказа (ФЗ-44) на 2 полугодие 2021 года.
руб.
№ п/п | Наименование работ | Тип | Состав работ | Ед.измер. | по ФЗ-44
Контейнерные площадки без навеса (мобильное ограждение на анкерном креплении с возможностью переноса на другую бетонную площадку)
1 | Устройство площадки для размещения одного контейнеров объемом 0,75 м3 | Е1 | Устройство армированного бетонного покрытия площадки с песчаным и щебеночным основанием размером 2,0*1,4 метра. Изготовление ограждения площадки на каркасе из профильных труб 40х40х2 мм. Монтаж ограждения. Стойки крепятся анкерными болтами - 4 штуки на 1 стойку. Ограждение облицовано профнастилом с покрытием полиэстер С8*0,5, с трех сторон на высоту 1,5 метра. | 1 конструкция | 18511.2
2 | Устройство площадки для размещения двух контейнеров объемом 0,75 м3 | Е2 | Устройство армированного бетонного покрытия площадки с песчаным и щебеночным основанием размером 3,5*1,4 метра. Изготовление ограждения площадки на каркасе из профильных труб 40х40х2 мм. Монтаж ограждения. Стойки крепятся анкерными болтами - 4 штуки на 1 стойку. Ограждение облицовано профнастилом с покрытием полиэстер С8*0,5, с трех сторон на высоту 1,5 метра. | 1 конструкция | 26 005,20
3 | Устройство площадки для размещения трех контейнеров объемом 0,75 м3 | Е3 | Устройство армированного бетонного покрытия площадки с песчаным и щебеночным основанием размером 5,0*1,4 метра. Изготовление ограждения площадки на каркасе из профильных труб 40х40х2 мм. Монтаж ограждения. Стойки крепятся анкерными болтами - 4 штуки на 1 стойку. Ограждение облицовано профнастилом с покрытием полиэстер С8*0,5, с трех сторон на высоту 1,5 метра. | 1 конструкция | 33 464,40
4 | Устройство площадки для размещения четырех контейнеров объемом 0,75 м3 | Е4 | Устройство армированного бетонного покрытия площадки с песчаным и щебеночным основанием размером 6,5*1,4 метра. Изготовление ограждения площадки на каркасе из профильных труб 40х40х2 мм. Монтаж ограждения. Стойки крепятся анкерными болтами - 4 штуки на 1 стойку. Ограждение облицовано профнастилом с покрытием полиэстер С8*0,5, с трех сторон на высоту 1,5 метра. | 1 конструкция | 40 968,00
5 | Устройство площадки для размещения пяти контейнеров объемом 0,75 м3 | Е5 | Устройство армированного бетонного покрытия площадки с песчаным и щебеночным основанием размером 8,0*1,4 метра. Изготовление ограждения площадки на каркасе из профильных труб 40х40х2 мм. Монтаж ограждения. Стойки крепятся анкерными болтами - 4 штуки на 1 стойку. Ограждение облицовано профнастилом с покрытием полиэстер С8*0,5, с трех сторон на высоту 1,5 метра. | 1 конструкция | 48 616,80
Бункеры (мобильное ограждение на анкерном креплении с возможностью переноса на другую бетонную площадку)
6 | 1 бункер | Е1-б | Устройство армированного бетонного покрытия площадки с песчаным и щебеночным основанием размером 5,0*4,5 метра. Изготовление ограждения площадки на каркасе из профильных труб 40х40х2 мм. Монтаж ограждения. Стойки крепятся анкерными болтами - 4 штуки на 1 стойку. Ограждение облицовано профнастилом с покрытием полиэстер С8*0,5, с трех сторон на высоту 1,7 метра. | 1 конструкция | 74 422,80
7 | 2 бункера | Е2-б | Устройство армированного бетонного покрытия площадки с песчаным и щебеночным основанием размером 8,5*4,5 метра. Изготовление ограждения площадки на каркасе из профильных труб 40х40х2 мм. Монтаж ограждения. Стойки крепятся анкерными болтами - 4 штуки на 1 стойку. Ограждение облицовано профнастилом с покрытием полиэстер С8*0,5, с трех сторон на высоту 1,7 метра. | 1 конструкция | 109 754,40
Контейнерные площадки с навесом из поликарбоната (мобильное ограждение на анкерном креплении с возможностью переноса на другую бетонную площадку)
8 | Устройство площадки для размещения одного контейнера объемом 0,75 м3 | D1 | Устройство армированного бетонного покрытия площадки с песчаным и щебеночным основанием размером 2*1,4 метра. Изготовление ограждения площадки на каркасе из профильных труб 40х40х2 мм. Монтаж ограждения. Стойки крепятся анкерными болтами - 4 штуки на 1 стойку. Ограждение облицовано профнастилом с покрытием полиэстер С8*0,5, с трех сторон на высоту 1,5 метра. Навес облицован цветным сотовым поликарбонатом, толщиной листа 6 мм | 1 конструкция | 25 502,40
9 | Устройство площадки для размещения двух контейнеров объемом 0,75 м3 | D2 | Устройство армированного бетонного покрытия площадки с песчаным и щебеночным основанием размером 3,5*1,4 метра. Изготовление ограждения площадки на каркасе из профильных труб 40х40х2 мм. Монтаж ограждения. Стойки крепятся анкерными болтами - 4 штуки на 1 стойку. Ограждение облицовано профнастилом с покрытием полиэстер С8*0,5, с трех сторон на высоту 1,5 метра. Навес облицован цветным сотовым поликарбонатом, толщиной листа 6 мм | 1 конструкция | 37 308,00
10 | Устройство площадки для размещения трех контейнеров объемом 0,75 м3 | D3 | Устройство армированного бетонного покрытия площадки с песчаным и щебеночным основанием размером 5,4*1,4 метра. Изготовление ограждения площадки на каркасе из профильных труб 40х40х2 мм. Монтаж ограждения. Стойки крепятся анкерными болтами - 4 штуки на 1 стойку. Ограждение облицовано профнастилом с покрытием полиэстер С8*0,5, с трех сторон на высоту 1,5 метра. Навес облицован цветным сотовым поликарбонатом, толщиной листа 6 мм | 1 конструкция | 51 753,60
11 | Устройство площадки для размещения четырех контейнеров объемом 0,75 м3 | D4 | Устройство армированного бетонного покрытия площадки с песчаным и щебеночным основанием размером 7,0*1,4 метра. Изготовление ограждения площадки на каркасе из профильных труб 40х40х2 мм. Монтаж ограждения. Стойки крепятся анкерными болтами - 4 штуки на 1 стойку. Ограждение облицовано профнастилом с покрытием полиэстер С8*0,5, с трех сторон на высоту 1,5 метра. Навес облицован цветным сотовым поликарбонатом, толщиной листа 6 мм | 1 конструкция | 63 045,60
12 | Устройство площадки для размещения пяти контейнеров объемом 0,75 м3 | D5 | Устройство армированного бетонного покрытия площадки с песчаным и щебеночным основанием размером 8,5*1,4 метра. Изготовление ограждения площадки на каркасе из профильных труб 40х40х2 мм. Монтаж ограждения. Стойки крепятся анкерными болтами - 4 штуки на 1 стойку. Ограждение облицовано профнастилом с покрытием полиэстер С8*0,5, с трех сторон на высоту 1,5 метра. Навес облицован цветным сотовым поликарбонатом, толщиной листа 6 мм | 1 конструкция | 73 682,40
Бетонные площадки (для дальнейшего монтажа мобильного ограждения)
13 | Устройство площадки для размещения одного контейнера объемом 0,75 м3 | F1 | Устройство армированного бетонного покрытия площадки с песчаным и щебеночным основанием размером 2*1,4 метра. | 1 конструкция | 5336.4
14 | Устройство площадки для размещения двух контейнеров объемом 0,75 м3 | F2 | Устройство армированного бетонного покрытия площадки с песчаным и щебеночным основанием размером 3,5*1,4 метра. | 1 конструкция | 9258
15 | Устройство площадки для размещения трех контейнеров объемом 0,75 м3 | F3 | Устройство армированного бетонного покрытия площадки с песчаным и щебеночным основанием размером 5,0*1,4 метра. | 1 конструкция | 13245.6
16 | Устройство площадки для размещения трех контейнеров объемом 0,75 м3 | F3-1 | Устройство армированного бетонного покрытия площадки с песчаным и щебеночным основанием размером 5,4*1,4 метра. | 1 конструкция | 14 299,20
17 | Устройство площадки для размещения четырех контейнеров объемом 0,75 м3 | F4 | Устройство бетонного покрытия площадки с щебеночным основанием размером 6,5*1,4 метра. | 1 конструкция | 17 168,40
18 | Устройство площадки для размещения четырех контейнеров объемом 0,75 м3 | F4-1 | Устройство армированного бетонного покрытия площадки с песчаным и щебеночным основанием размером 7,0*1,4 метра. | 1 конструкция | 18 518,40
19 | Устройство площадки для размещения пяти контейнеров объемом 0,75 м3 | F5 | Устройство армированного бетонного покрытия площадки с песчаным и щебеночным основанием размером 8,0*1,4 метра. | 1 конструкция | 17 168,40
20 | Устройство площадки для размещения пяти контейнеров объемом 0,75 м3 | F5-1 | Устройство армированного бетонного покрытия площадки с песчаным и щебеночным основанием размером 8,5*1,4 метра. | 1 конструкция | 22 440,00
21 | 1 бункер | F1-б | Устройство армированного бетонного покрытия площадки с песчаным и щебеночным основанием размером 5,0*4,5 метра. | 1 конструкция | 39 303,60
22 | 2 бункера | F2-б | Устройство армированного бетонного покрытия площадки с песчаным и щебеночным основанием размером 8,5*4,5 метра. | 1 конструкция | 66 570,00